## Controls
[9 empty] | 19 | [23 empty] | 0 | [16 empty] | Modbus RTU
№ | Категория (group) | Уровень доступа на запись, не менее (authLevel) | NodeName (рус) | FullDescription (Описание параметра для пояснения в ПО ЮНИТ Сервис) | ShortDescription | AppliedDescription | Note (Справочная информация) | Длина | ShortDescription (лимит длины) | Name GEB | type | read-only UNITService | Command UNITService | maxSize | ConvertingFlag | ConvertingBasis | units | minValue | maxValue | step | multiplayer | TransfCoef | DefaultValue | EventReg | Значение в архиве | OperEventReg | 103_ASDU_read | 103_ASDU_write | 103_GI | 103_InformationInstanceNumber | 103_FUN | 103_INF | 103_INF_InstShift | 61850_TypeLN | 61850_DataObjectName | 61850_CommonDataClass | 61850_AttributeName | 61850_AttributeType | 61850_EnumDAType | 61850_FC | 61850_Reference | 61850_PresCond | DigitalInput | DigitalOutput | FunctionalButton | LED | MappingMask | Extension_enum | Extension_enum_HMI | Функция чтение1 | Адрес регистра 1 DEC(слово) | Адрес регистра 1 HEX (слово) | Адрес регистра 2 DEC (бит) | Адрес регистра 2 HEX (бит) | Функция запись | Регистр на запись HEX | Примечание
| measurement |  |  | Потеря связи с ПБ ЗДЗ (сборный сигнал через одновибратор) | ПБ ЗДЗ: Нет связи | ПБ ЗДЗ: Нет связи |  | 17 | ПБ ЗДЗ: Нет связи | PULoseConnectTP | BOOL | true | false |  |  |  | null | null | null | null |  |  | null | 0 |  | 0 | 0 | 0 | 0 | 0 | 0 | 0 | 0 | [9 empty] | 0 | 0 | 0 | 0 | 0 | [9 empty] | description: "ПБ ЗДЗ: Нет связи", note: "Потеря связи с ПБ ЗДЗ (сборный сигнал через одновибратор)", group: "measurement", minValue: null, maxValue: null, step: null, units: "null", defaultValue: null, eventRegistration: 0
| measurement |  |  | Неисправность ПБ ЗДЗ (сборный сигнал через одновибратор) | ПБ ЗДЗ: Неиспр. | ПБ ЗДЗ: Неиспр. |  | 15 | ПБ ЗДЗ: Неиспр. | PUDefectTP | BOOL | true | false |  |  |  | null | null | null | null |  |  | null | 0 |  | 0 | 0 | 0 | 0 | 0 | 0 | 0 | 0 | [9 empty] | 0 | 0 | 0 | 0 | 0 | [9 empty] | description: "ПБ ЗДЗ: Неиспр.", note: "Неисправность ПБ ЗДЗ (сборный сигнал через одновибратор)", group: "measurement", minValue: null, maxValue: null, step: null, units: "null", defaultValue: null, eventRegistration: 0
| measurement |  |  | Срабатывание ВОД1 ПБ ЗДЗ (сборный сигнал через одновибратор) | ПБ ЗДЗ/ВОД1:Сраб. | ПБ ЗДЗ/ВОД1:Сраб. |  | 17 | ПБ ЗДЗ/ВОД1:Сраб. | OperatePUFOS1TP | BOOL | true | false |  |  |  | null | null | null | null |  |  | null | 0 |  | 0 | 0 | 0 | 0 | 0 | 0 | 0 | 0 | [9 empty] | 0 | 0 | 0 | 0 | 0 | [9 empty] | description: "ПБ ЗДЗ/ВОД1:Сраб.", note: "Срабатывание ВОД1 ПБ ЗДЗ (сборный сигнал через одновибратор)", group: "measurement", minValue: null, maxValue: null, step: null, units: "null", defaultValue: null, eventRegistration: 0
| measurement |  |  | Срабатывание ВОД2 ПБ ЗДЗ (сборный сигнал через одновибратор) | ПБ ЗДЗ/ВОД2:Сраб. | ПБ ЗДЗ/ВОД2:Сраб. |  | 17 | ПБ ЗДЗ/ВОД2:Сраб. | OperatePUFOS2TP | BOOL | true | false |  |  |  | null | null | null | null |  |  | null | 0 |  | 0 | 0 | 0 | 0 | 0 | 0 | 0 | 0 | [9 empty] | 0 | 0 | 0 | 0 | 0 | [9 empty] | description: "ПБ ЗДЗ/ВОД2:Сраб.", note: "Срабатывание ВОД2 ПБ ЗДЗ (сборный сигнал через одновибратор)", group: "measurement", minValue: null, maxValue: null, step: null, units: "null", defaultValue: null, eventRegistration: 0
| measurement |  |  | Срабатывание ВОД3 ПБ ЗДЗ (сборный сигнал через одновибратор) | ПБ ЗДЗ/ВОД3:Сраб. | ПБ ЗДЗ/ВОД3:Сраб. |  | 17 | ПБ ЗДЗ/ВОД3:Сраб. | OperatePUFOS3TP | BOOL | true | false |  |  |  | null | null | null | null |  |  | null | 0 |  | 0 | 0 | 0 | 0 | 0 | 0 | 0 | 0 | [9 empty] | 0 | 0 | 0 | 0 | 0 | [9 empty] | description: "ПБ ЗДЗ/ВОД3:Сраб.", note: "Срабатывание ВОД3 ПБ ЗДЗ (сборный сигнал через одновибратор)", group: "measurement", minValue: null, maxValue: null, step: null, units: "null", defaultValue: null, eventRegistration: 0
| measurement |  |  | Неисправность ВОД1 ПБ ЗДЗ (сборный сигнал через одновибратор) | ПБ ЗДЗ/ВОД1:Неиспр. | ПБ ЗДЗ/ВОД1:Неиспр. |  | 19 | ПБ ЗДЗ/ВОД1:Неиспр. | FaultPUFOS1TP | BOOL | true | false |  |  |  | null | null | null | null |  |  | null | 0 |  | 0 | 0 | 0 | 0 | 0 | 0 | 0 | 0 | [9 empty] | 0 | 0 | 0 | 0 | 0 | [9 empty] | description: "ПБ ЗДЗ/ВОД1:Неиспр.", note: "Неисправность ВОД1 ПБ ЗДЗ (сборный сигнал через одновибратор)", group: "measurement", minValue: null, maxValue: null, step: null, units: "null", defaultValue: null, eventRegistration: 0
| measurement |  |  | Неисправность ВОД2 ПБ ЗДЗ (сборный сигнал через одновибратор) | ПБ ЗДЗ/ВОД2:Неиспр. | ПБ ЗДЗ/ВОД2:Неиспр. |  | 19 | ПБ ЗДЗ/ВОД2:Неиспр. | FaultPUFOS2TP | BOOL | true | false |  |  |  | null | null | null | null |  |  | null | 0 |  | 0 | 0 | 0 | 0 | 0 | 0 | 0 | 0 | [9 empty] | 0 | 0 | 0 | 0 | 0 | [9 empty] | description: "ПБ ЗДЗ/ВОД2:Неиспр.", note: "Неисправность ВОД2 ПБ ЗДЗ (сборный сигнал через одновибратор)", group: "measurement", minValue: null, maxValue: null, step: null, units: "null", defaultValue: null, eventRegistration: 0
| measurement |  |  | Неисправность ВОД3 ПБ ЗДЗ (сборный сигнал через одновибратор) | ПБ ЗДЗ/ВОД3:Неиспр. | ПБ ЗДЗ/ВОД3:Неиспр. |  | 19 | ПБ ЗДЗ/ВОД3:Неиспр. | FaultPUFOS3TP | BOOL | true | false |  |  |  | null | null | null | null |  |  | null | 0 |  | 0 | 0 | 0 | 0 | 0 | 0 | 0 | 0 | [9 empty] | 0 | 0 | 0 | 0 | 0 | [9 empty] | description: "ПБ ЗДЗ/ВОД3:Неиспр.", note: "Неисправность ВОД3 ПБ ЗДЗ (сборный сигнал через одновибратор)", group: "measurement", minValue: null, maxValue: null, step: null, units: "null", defaultValue: null, eventRegistration: 0
| measurement |  |  | Засвет ВОД1 ПБ ЗДЗ (сборный сигнал через одновибратор) | ПБ ЗДЗ/ВОД1:Засвет | ПБ ЗДЗ/ВОД1:Засвет |  | 18 | ПБ ЗДЗ/ВОД1:Засвет | FlashPUFOS1TP | BOOL | true | false |  |  |  | null | null | null | null |  |  | null | 0 |  | 0 | 0 | 0 | 0 | 0 | 0 | 0 | 0 | [9 empty] | 0 | 0 | 0 | 0 | 0 | [9 empty] | description: "ПБ ЗДЗ/ВОД1:Засвет", note: "Засвет ВОД1 ПБ ЗДЗ (сборный сигнал через одновибратор)", group: "measurement", minValue: null, maxValue: null, step: null, units: "null", defaultValue: null, eventRegistration: 0
| measurement |  |  | Засвет ВОД2 ПБ ЗДЗ (сборный сигнал через одновибратор) | ПБ ЗДЗ/ВОД2:Засвет | ПБ ЗДЗ/ВОД2:Засвет |  | 18 | ПБ ЗДЗ/ВОД2:Засвет | FlashPUFOS2TP | BOOL | true | false |  |  |  | null | null | null | null |  |  | null | 0 |  | 0 | 0 | 0 | 0 | 0 | 0 | 0 | 0 | [9 empty] | 0 | 0 | 0 | 0 | 0 | [9 empty] | description: "ПБ ЗДЗ/ВОД2:Засвет", note: "Засвет ВОД2 ПБ ЗДЗ (сборный сигнал через одновибратор)", group: "measurement", minValue: null, maxValue: null, step: null, units: "null", defaultValue: null, eventRegistration: 0
| measurement |  |  | Засвет ВОД3 ПБ ЗДЗ (сборный сигнал через одновибратор) | ПБ ЗДЗ/ВОД3:Засвет | ПБ ЗДЗ/ВОД3:Засвет |  | 18 | ПБ ЗДЗ/ВОД3:Засвет | FlashPUFOS3TP | BOOL | true | false |  |  |  | null | null | null | null |  |  | null | 0 |  | 0 | 0 | 0 | 0 | 0 | 0 | 0 | 0 | [9 empty] | 0 | 0 | 0 | 0 | 0 | [9 empty] | description: "ПБ ЗДЗ/ВОД3:Засвет", note: "Засвет ВОД3 ПБ ЗДЗ (сборный сигнал через одновибратор)", group: "measurement", minValue: null, maxValue: null, step: null, units: "null", defaultValue: null, eventRegistration: 0
| measurement |  |  | Срабатывание ОЗЗ (сборный сигнал через одновибратор) | ОЗЗ ПБ: Сраб. | ОЗЗ ПБ: Сраб. |  | 13 | ОЗЗ ПБ: Сраб. | ARCZSTRCTP | BOOL | true | false |  |  |  | null | null | null | null |  |  | null | 0 |  | 0 | 0 | 0 | 0 | 0 | 0 | 0 | 0 | [9 empty] | 0 | 0 | 0 | 0 | 0 | [9 empty] | description: "ОЗЗ ПБ: Сраб.", note: "Срабатывание ОЗЗ (сборный сигнал через одновибратор)", group: "measurement", minValue: null, maxValue: null, step: null, units: "null", defaultValue: null, eventRegistration: 0
| measurement |  |  | Срабатывание логики отключения (сборный сигнал через одновибратор) | Логика откл.: Сраб. | Логика откл.: Сраб. |  | 19 | Логика откл.: Сраб. | PTRCTP | BOOL | true | false |  |  |  | null | null | null | null |  |  | null | 0 |  | 0 | 0 | 0 | 0 | 0 | 0 | 0 | 0 | [9 empty] | 0 | 0 | 0 | 0 | 0 | [9 empty] | description: "Логика откл.: Сраб.", note: "Срабатывание логики отключения (сборный сигнал через одновибратор)", group: "measurement", minValue: null, maxValue: null, step: null, units: "null", defaultValue: null, eventRegistration: 0

## Status information
[9 empty] | 19 | [23 empty] | 0 | [16 empty] | Modbus RTU
№ | Категория (group) | Уровень доступа на запись, не менее (authLevel) | NodeName (рус) | FullDescription (Описание параметра для пояснения в ПО ЮНИТ Сервис) | ShortDescription | AppliedDescription | Note (Справочная информация) | Длина | ShortDescription (лимит длины) | Name GEB | type | read-only UNITService | Command UNITService | maxSize | ConvertingFlag | ConvertingBasis | units | minValue | maxValue | step | multiplayer | TransfCoef | DefaultValue | EventReg | Значение в архиве | OperEventReg | 103_ASDU_read | 103_ASDU_write | 103_GI | 103_InformationInstanceNumber | 103_FUN | 103_INF | 103_INF_InstShift | 61850_TypeLN | 61850_DataObjectName | 61850_CommonDataClass | 61850_AttributeName | 61850_AttributeType | 61850_EnumDAType | 61850_FC | 61850_Reference | 61850_PresCond | DigitalInput | DigitalOutput | FunctionalButton | LED | MappingMask | Extension_enum | Extension_enum_HMI | Функция чтение1 | Адрес регистра 1 DEC(слово) | Адрес регистра 1 HEX (слово) | Адрес регистра 2 DEC (бит) | Адрес регистра 2 HEX (бит) | Функция запись | Регистр на запись HEX | Примечание
| measurement |  | Звуковая пред.сигн. | Срабатывание | Срабатывание | Срабатывание |  | 12 | Срабатывание | SNDCALH1_Operate | BOOL | true | false |  |  |  | null | null | null | null |  |  | null | 2 |  | 0 | 0 | 0 | 0 | 0 | 0 | 0 | 0 | [9 empty] | 0 | 1 | 0 | 1 | 5 | [9 empty] | description: "Срабатывание", note: "Срабатывание", group: "measurement", minValue: null, maxValue: null, step: null, units: "null", defaultValue: null, eventRegistration: 2

## Settings
[9 empty] | 19 | [23 empty] | 0 | [16 empty] | Modbus RTU
№ | Категория (group) | Уровень доступа на запись, не менее (authLevel) | NodeName (рус) | FullDescription (Описание параметра для пояснения в ПО ЮНИТ Сервис) | ShortDescription | AppliedDescription | Note (Справочная информация) | Длина | ShortDescription (лимит длины) | Name GEB | type | read-only UNITService | Command UNITService | maxSize | ConvertingFlag | ConvertingBasis | units | minValue | maxValue | step | multiplayer | TransfCoef | DefaultValue | EventReg | Значение в архиве | OperEventReg | 103_ASDU_read | 103_ASDU_write | 103_GI | 103_InformationInstanceNumber | 103_FUN | 103_INF | 103_INF_InstShift | 61850_TypeLN | 61850_DataObjectName | 61850_CommonDataClass | 61850_AttributeName | 61850_AttributeType | 61850_EnumDAType | 61850_FC | 61850_Reference | 61850_PresCond | DigitalInput | DigitalOutput | FunctionalButton | LED | MappingMask | Extension_enum | Extension_enum_HMI | Функция чтение1 | Адрес регистра 1 DEC(слово) | Адрес регистра 1 HEX (слово) | Адрес регистра 2 DEC (бит) | Адрес регистра 2 HEX (бит) | Функция запись | Регистр на запись HEX | Примечание

## TechInfo
Parameter | Value
RussianName | Звуковая пред.сигн.
WeightCoefficient | 230
IsCoded | false
IEC61850Name | SNDCALH1
FbVersion | 2