## Signals
Категория (group) | NodeName (рус) | FullDescription (Описание параметра для пояснения в ПО ЮНИТ Сервис) | ShortDescription | AppliedDescription | Note (Справочная информация) | type | units | minValue | maxValue | step | DefaultValue | 61850_TypeLN | 61850_CommonDataClass | 61850_AttributeName | 61850_AttributeType | 61850_EnumDAType | 61850_FC | 61850_PresCond | DigitalInput | DigitalOutput | FunctionalButton | LED | Logger | Disturber | StartDisturber | 61850_LN | 61850_Attr | reserved1 | reserved2
input | input | Срабатывание сигнального контакта газового реле | Сигн.конт.газ. реле | Сигн.конт.газ. реле | * | BOOL | - | - | - | - | - | - | - | - | - | - | - | - | 0 | 1 | 1 | 0 | 1 | 1 | 1 | - | - | - | -
input | input | Срабатывание устройства контроля изоляции ГЗсигн | Сраб. КИ ГЗ_сигн | Сраб. КИ ГЗ_сигн | * | BOOL | - | - | - | - | - | - | - | - | - | - | - | - | 0 | 1 | 1 | 0 | 1 | 1 | 1 | - | - | - | -

## Info
Parameter | Value
RussianName | ЛО ГЗсигн
IEC61850Name | TALMGASLGC
Hash