## Signals
Категория (group) | NodeName (рус) | FullDescription (Описание параметра для пояснения в ПО ЮНИТ Сервис) | ShortDescription | AppliedDescription | Note (Справочная информация) | type | units | minValue | maxValue | step | DefaultValue | 61850_TypeLN | 61850_CommonDataClass | 61850_AttributeName | 61850_AttributeType | 61850_EnumDAType | 61850_FC | 61850_PresCond | DigitalInput | DigitalOutput | FunctionalButton | LED | Logger | Disturber | StartDisturber | 61850_LN | 61850_Attr | reserved1 | reserved2
input | input | Положение SA1 | Положение SA1 | Положение SA1 | * | BOOL | - | - | - | - | - | - | - | - | - | - | - | - | 0 | 1 | 1 | 0 | 1 | 1 | 1 | - | - | - | -
input | input | Положение SA2 | Положение SA2 | Положение SA2 | * | BOOL | - | - | - | - | - | - | - | - | - | - | - | - | 0 | 1 | 1 | 0 | 1 | 1 | 1 | - | - | - | -
input | input | Положение SA3 | Положение SA3 | Положение SA3 | * | BOOL | - | - | - | - | - | - | - | - | - | - | - | - | 0 | 1 | 1 | 0 | 1 | 1 | 1 | - | - | - | -
input | input | Положение SA4 | Положение SA4 | Положение SA4 | * | BOOL | - | - | - | - | - | - | - | - | - | - | - | - | 0 | 1 | 1 | 0 | 1 | 1 | 1 | - | - | - | -
input | input | Положение SG1 | Положение SG1 | Положение SG1 | * | BOOL | - | - | - | - | - | - | - | - | - | - | - | - | 0 | 1 | 1 | 0 | 1 | 1 | 1 | - | - | - | -
input | input | Положение SG2 | Положение SG2 | Положение SG2 | * | BOOL | - | - | - | - | - | - | - | - | - | - | - | - | 0 | 1 | 1 | 0 | 1 | 1 | 1 | - | - | - | -
input | input | Положение SG3 | Положение SG3 | Положение SG3 | * | BOOL | - | - | - | - | - | - | - | - | - | - | - | - | 0 | 1 | 1 | 0 | 1 | 1 | 1 | - | - | - | -
input | input | Дверь шкафа/отсека | Дверь шкафа/отсека | Дверь шкафа/отсека | * | BOOL | - | - | - | - | - | - | - | - | - | - | - | - | 0 | 1 | 1 | 0 | 1 | 1 | 1 | - | - | - | -
input | input | Оперативный ток цепей ГЗ | ОТ цепей ГЗ | ОТ цепей ГЗ | * | BOOL | - | - | - | - | - | - | - | - | - | - | - | - | 0 | 1 | 1 | 0 | 1 | 1 | 1 | - | - | - | -
input | input | Оперативный ток цепей ТЗ | ОТ цепей ТЗ | ОТ цепей ТЗ | * | BOOL | - | - | - | - | - | - | - | - | - | - | - | - | 0 | 1 | 1 | 0 | 1 | 1 | 1 | - | - | - | -
input | input | Оперативный ток цепей ЗДЗ НН1 | ОТ цепей ЗДЗ1 | ОТ цепей ЗДЗ1 | * | BOOL | - | - | - | - | - | - | - | - | - | - | - | - | 0 | 1 | 1 | 0 | 1 | 1 | 1 | - | - | - | -
input | input | Оперативный ток цепей ЗДЗ НН2 | ОТ цепей ЗДЗ2 | ОТ цепей ЗДЗ2 | * | BOOL | - | - | - | - | - | - | - | - | - | - | - | - | 0 | 1 | 1 | 0 | 1 | 1 | 1 | - | - | - | -
input | input | Оперативный ток цепей УРОВ НН1 | ОТ цепей УРОВ1 | ОТ цепей УРОВ1 | * | BOOL | - | - | - | - | - | - | - | - | - | - | - | - | 0 | 1 | 1 | 0 | 1 | 1 | 1 | - | - | - | -
input | input | Оперативный ток цепей УРОВ НН2 | ОТ цепей УРОВ2 | ОТ цепей УРОВ2 | * | BOOL | - | - | - | - | - | - | - | - | - | - | - | - | 0 | 1 | 1 | 0 | 1 | 1 | 1 | - | - | - | -
input | input | Сигнал внешний 1 | Сигн. внешн. 1 | Сигн. внешн. 1 | * | BOOL | - | - | - | - | - | - | - | - | - | - | - | - | 0 | 1 | 1 | 0 | 1 | 1 | 1 | - | - | - | -
input | input | Сигнал внешний 2 | Сигн. внешн. 2 | Сигн. внешн. 2 | * | BOOL | - | - | - | - | - | - | - | - | - | - | - | - | 0 | 1 | 1 | 0 | 1 | 1 | 1 | - | - | - | -
input | input | Сигнал внешний 3 | Сигн. внешн. 3 | Сигн. внешн. 3 | * | BOOL | - | - | - | - | - | - | - | - | - | - | - | - | 0 | 1 | 1 | 0 | 1 | 1 | 1 | - | - | - | -
input | input | Сигнал внешний 4 | Сигн. внешн. 4 | Сигн. внешн. 4 | * | BOOL | - | - | - | - | - | - | - | - | - | - | - | - | 0 | 1 | 1 | 0 | 1 | 1 | 1 | - | - | - | -

## Info
Parameter | Value
RussianName | ПДС НКУ
IEC61850Name | PNL
Hash