## Signals
Категория (group) | NodeName (рус) | FullDescription (Описание параметра для пояснения в ПО ЮНИТ Сервис) | ShortDescription | AppliedDescription | Note (Справочная информация) | type | units | minValue | maxValue | step | DefaultValue | 61850_TypeLN | 61850_CommonDataClass | 61850_AttributeName | 61850_AttributeType | 61850_EnumDAType | 61850_FC | 61850_PresCond | DigitalInput | DigitalOutput | FunctionalButton | LED | Logger | Disturber | StartDisturber | 61850_LN | 61850_Attr | reserved1 | reserved2
input | input | Отказ системы охлаждения | Отказ сист.охл. | Отказ сист.охл. | * | BOOL | - | - | - | - | - | - | - | - | - | - | - | - | 0 | 1 | 1 | 0 | 1 | 1 | 1 | - | - | - | -
input | input | Срабатывание датчика контроля температуры масла ЗПО | t масла ЗПО | t масла ЗПО | * | BOOL | - | - | - | - | - | - | - | - | - | - | - | - | 0 | 1 | 1 | 0 | 1 | 1 | 1 | - | - | - | -
input | input | Пуск по току | Пуск ЗПО по току | Пуск ЗПО по току | внутр | BOOL | - | - | - | - | - | - | - | - | - | - | - | - | 0 | 1 | 1 | 0 | 1 | 1 | 1 | - | - | - | -

## Info
Parameter | Value
RussianName | ЗПО
IEC61850Name | EQPALC
Hash