## Signals
Категория (group) | NodeName (рус) | FullDescription (Описание параметра для пояснения в ПО ЮНИТ Сервис) | ShortDescription | AppliedDescription | Note (Справочная информация) | type | units | minValue | maxValue | step | DefaultValue | 61850_TypeLN | 61850_CommonDataClass | 61850_AttributeName | 61850_AttributeType | 61850_EnumDAType | 61850_FC | 61850_PresCond | DigitalInput | DigitalOutput | FunctionalButton | LED | Logger | Disturber | StartDisturber | 61850_LN | 61850_Attr | reserved1 | reserved2
input | input | Контроль оперативного тока ЭМО1, ЭМВ | ОТ цепей ЭМО1,ЭМВ | ОТ цепей ЭМО1,ЭМВ | * | BOOL | - | - | - | - | - | - | - | - | - | - | - | - | 0 | 1 | 1 | 0 | 1 | 1 | 1 | - | - | - | -
input | input | Контроль оперативного тока ЭМО2 | ОТ цепей ЭМО2 | ОТ цепей ЭМО2 | * | BOOL | - | - | - | - | - | - | - | - | - | - | - | - | 0 | 1 | 1 | 0 | 1 | 1 | 1 | - | - | - | -
input | input | Аварийный уровень изоляции В | Авар.уров.изоляц. В | Авар.уров.изоляц. В | * | BOOL | - | - | - | - | - | - | - | - | - | - | - | - | 0 | 1 | 1 | 0 | 1 | 1 | 1 | - | - | - | -
input | input | Низкий уровень изоляции В | Низ.уров.изоляц. В | Низ.уров.изоляц. В | * | BOOL | - | - | - | - | - | - | - | - | - | - | - | - | 0 | 1 | 1 | 0 | 1 | 1 | 1 | - | - | - | -
input | input | Пружина не заведена | Пружина не заведена | Пружина не заведена | * | BOOL | - | - | - | - | - | - | - | - | - | - | - | - | 0 | 1 | 1 | 0 | 1 | 1 | 1 | - | - | - | -
input | input | Внешняя блокировка управления В | Внеш. блок. упр. В | Внеш. блок. упр. В | * | BOOL | - | - | - | - | - | - | - | - | - | - | - | - | 0 | 1 | 1 | 0 | 1 | 1 | 1 | - | - | - | -
input | input | Отключение от кнопки | Откл. от кнопки | Откл. от кнопки | * | BOOL | - | - | - | - | - | - | - | - | - | - | - | - | 0 | 1 | 1 | 0 | 1 | 1 | 1 | - | - | - | -
input | input | Оперативно отключить В | Опер. отключить В | Опер. отключить В | * | BOOL | - | - | - | - | - | - | - | - | - | - | - | - | 0 | 1 | 1 | 0 | 1 | 1 | 1 | - | - | - | -
input | input | Контроль цепи ЭМВ | Контроль цепи ЭМВ | Контроль цепи ЭМВ | * | BOOL | - | - | - | - | - | - | - | - | - | - | - | - | 0 | 1 | 1 | 0 | 1 | 1 | 1 | - | - | - | -
input | input | Контроль цепи ЭМО1 | Контроль цепи ЭМО1 | Контроль цепи ЭМО1 | * | BOOL | - | - | - | - | - | - | - | - | - | - | - | - | 0 | 1 | 1 | 0 | 1 | 1 | 1 | - | - | - | -
input | input | Контроль цепи ЭМО2 | Контроль цепи ЭМО2 | Контроль цепи ЭМО2 | * | BOOL | - | - | - | - | - | - | - | - | - | - | - | - | 0 | 1 | 1 | 0 | 1 | 1 | 1 | - | - | - | -
input | input | Работа ЭМВ | Работа ЭМВ | Работа ЭМВ | * | BOOL | - | - | - | - | - | - | - | - | - | - | - | - | 0 | 1 | 1 | 0 | 1 | 1 | 1 | - | - | - | -
input | input | Работа ЭМО1 | Работа ЭМО1 | Работа ЭМО1 | * | BOOL | - | - | - | - | - | - | - | - | - | - | - | - | 0 | 1 | 1 | 0 | 1 | 1 | 1 | - | - | - | -
input | input | Работа ЭМО2 | Работа ЭМО2 | Работа ЭМО2 | * | BOOL | - | - | - | - | - | - | - | - | - | - | - | - | 0 | 1 | 1 | 0 | 1 | 1 | 1 | - | - | - | -

## Info
Parameter | Value
RussianName | КСВ
IEC61850Name | T_LVCBSUP
Hash